## Plantilla
CALCULO DE FUERZA DE IMPACTO EN CAÍDA LIBRE
Trabajos en altura: Se considera trabajo en altura a toda labor que se realiza por encima de 1,8 metros sobre el suelo o plataforma fija, pozos, cortes o voladizos. Para todos los trabajos realizados en altura, el trabajador deberá utilizar arnés de seguridad o un equipo apropiado que evite posibles caídas.
LONGITUD DE:
| A | Línea de conexión | 1.8
| B | Desaceleración | 1.06
| C | Estiramiento del arnés | 0.3
| D | Desde los Hombros a los pies del trabajador | 1.5
| E | Altura de seguridad | 1
| TOTAL |  | 5.66
| Ingrese el peso del trabajador |  |  | 90
| Ingrese la altura de caida del trabajador |  |  | 5
| Aceleracion de la Gravedad |  |  | 9.8
| Energia potencial |  | 4410
| Fuerza de impacto |  | 449.82
| Velocidad final de impacto |  |  |  | 98 | 9.8995
| Tiempo en llegar al suelo |  |  |  | 1.0102
𝑚𝑒𝑡𝑟𝑜𝑠
〖𝑚/𝑠〗^2
𝐾𝑖𝑙𝑜𝑔𝑟𝑎𝑚𝑜𝑠
𝐽𝑜𝑢𝑙𝑒
4410
449.82
𝐾𝑖𝑙𝑜𝑔𝑟𝑎𝑚𝑜𝑠
CALCULO FUERZA DE IMPACTO
9.90
𝑚/𝑠
1.01
𝑠𝑒𝑔𝑢𝑛𝑑𝑜𝑠
RESULTADOS: FUERZA DE IMPACTO
𝒎𝒆𝒕𝒓𝒐𝒔
9.8